## Krásno Cínová
Harmonogram prací
Oprava povrchu sil. III/2091, Krásno, ul. Cínová | Týden | 37 | [6 empty] | 38 | [6 empty] | 39
Popis prací |  | 2020-09-07 | 2020-09-08 | 2020-09-09 | 2020-09-10 | 2020-09-11 | 2020-09-12 | 2020-09-13 | 2020-09-14 | 2020-09-15 | 2020-09-16 | 2020-09-17 | 2020-09-18 | 2020-09-19 | 2020-09-20 | 2020-09-21 | 2020-09-22 | 2020-09-23 | 2020-09-24 | 2020-09-25 | 2020-09-26 | 2020-09-27
Vyřizování DIO | bar: 2020-09-07 to 2020-09-09; 2020-09-12 to 2020-09-13
Převzetí stavby a instalace DIO | bar: 2020-09-10; 2020-09-12 to 2020-09-13
Frézování vozovky 20mm (3 969 m2) | bar: 2020-09-10 to 2020-09-13
Vyrovnávky z ACL 16 (25 t) a úprava šoupat 5ks | bar: 2020-09-12 to 2020-09-14
Postřik živičný spojovací do 0,4kg/m2 | bar: 2020-09-12 to 2020-09-13; 2020-09-15 to 2020-09-18; 2020-09-21 to 2020-09-23
Asfaltový beton ACO 11+ tl. 50mm ( 4 417 m2) | bar: 2020-09-12 to 2020-09-13; 2020-09-15 to 2020-09-18; 2020-09-21 to 2020-09-23
Ošetření pracovních spár asfaltovou zálivkou Börfuga DS | bar: 2020-09-23
Kontolní zkoušky, zaměření | bar: 2020-09-24
VDZ plast 1 260m | bar: 2020-09-24
Předání stavby | bar: 2020-09-25
Omezení dopravy 10.září až 25. září
Staniční 0,000 - 0,560